## Dimensions
www.hcheattransfer.com
1-877-542-1214
Dimensions of Welded and Seamless Pipe
| Nominal Pipe Size | Outside diam. | Nominal Wall Thickness
|  |  | SCHED 5S | SCHED 10S | SCHED 10 | SCHED 20 | SCHED 30 | STANDARD | SCHED 40 | SCHED 60 | EXTRA STRONG | SCHED 80 | SCHED 100 | SCHED 120 | SCHED 140 | SCHED 160 | XX STRONG
| 1/8 | 0.405 |  | 0.049 |  |  |  | 0.068 | 0.068 |  | 0.095 | 0.095
| 1/4 | 0.54 |  | 0.065 |  |  |  | 0.088 | 0.088 |  | 0.119 | 0.119
| 3/8 | 0.675 |  | 0.065 |  |  |  | 0.091 | 0.091 |  | 0.126 | 0.126
| 1/2 | 0.84 | 0.065 | 0.083 |  |  |  | 0.109 | 0.109 |  | 0.147 | 0.147 |  |  |  | 0.188 | 0.294
| 3/4 | 1.05 | 0.065 | 0.083 |  |  |  | 0.113 | 0.113 |  | 0.154 | 0.154 |  |  |  | 0.219 | 0.308
| 1 | 1.315 | 0.065 | 0.109 |  |  |  | 0.133 | 0.133 |  | 0.179 | 0.179 |  |  |  | 0.25 | 0.358
| 1.25 | 1.66 | 0.065 | 0.109 |  |  |  | 0.14 | 0.14 |  | 0.191 | 0.191 |  |  |  | 0.25 | 0.382
| 1.5 | 1.9 | 0.065 | 0.109 |  |  |  | 0.145 | 0.145 |  | 0.2 | 0.2 |  |  |  | 0.281 | 0.4
| 2 | 2.375 | 0.065 | 0.109 |  |  |  | 0.154 | 0.154 |  | 0.218 | 0.218 |  |  |  | 0.344 | 0.436
| 2.5 | 2.875 | 0.083 | 0.12 |  |  |  | 0.203 | 0.203 |  | 0.276 | 0.276 |  |  |  | 0.375 | 0.552
| 3 | 3.5 | 0.083 | 0.12 |  |  |  | 0.216 | 0.216 |  | 0.3 | 0.3 |  |  |  | 0.438 | 0.6
| 3.5 | 4 | 0.083 | 0.12 |  |  |  | 0.226 | 0.226 |  | 0.318 | 0.318
| 4 | 4.5 | 0.083 | 0.12 |  |  |  | 0.237 | 0.237 |  | 0.337 | 0.337 |  | 0.438 |  | 0.531 | 0.674
| 5 | 5.563 | 0.109 | 0.134 |  |  |  | 0.258 | 0.258 |  | 0.375 | 0.375 |  | 0.5 |  | 0.625 | 0.75
| 6 | 6.625 | 0.109 | 0.134 |  |  |  | 0.28 | 0.28 |  | 0.432 | 0.432 |  | 0.562 |  | 0.719 | 0.864
| 8 | 8.625 | 0.109 | 0.148 |  | 0.25 | 0.277 | 0.322 | 0.322 | 0.406 | 0.5 | 0.5 | 0.594 | 0.719 | 0.812 | 0.906 | 0.875
| 10 | 10.75 | 0.134 | 0.165 |  | 0.25 | 0.307 | 0.365 | 0.365 | 0.5 | 0.5 | 0.594 | 0.719 | 0.844 | 1 | 1.125 | 1
| 12 | 12.75 | 0.156 | 0.18 |  | 0.25 | 0.33 | 0.375 | 0.406 | 0.562 | 0.5 | 0.688 | 0.844 | 1 | 1.125 | 1.312 | 1
| 14 O.D. | 14 | 0.156 | 0.188 | 0.25 | 0.312 | 0.375 | 0.375 | 0.438 | 0.594 | 0.5 | 0.75 | 0.938 | 1.094 | 1.25 | 1.406
| 16 O.D. | 16 | 0.165 | 0.188 | 0.25 | 0.312 | 0.375 | 0.375 | 0.5 | 0.656 | 0.5 | 0.844 | 1.031 | 1.219 | 1.438 | 1.594
| 18 O.D. | 18 | 0.165 | 0.188 | 0.25 | 0.312 | 0.438 | 0.375 | 0.562 | 0.75 | 0.5 | 0.938 | 1.156 | 1.375 | 1.562 | 1.781
| 20 O.D. | 20 | 0.188 | 0.218 | 0.25 | 0.375 | 0.5 | 0.375 | 0.594 | 0.812 | 0.5 | 1.031 | 1.281 | 1.5 | 1.75 | 1.969
| 22 O.D. | 22 | 0.188 | 0.218 | 0.25 | 0.375 | 0.5 | 0.375 |  | 0.875 | 0.5 | 1.125 | 1.375 | 1.625 | 1.875 | 2.125
| 24 O.D. | 24 | 0.218 | 0.25 | 0.25 | 0.375 | 0.562 | 0.375 | 0.688 | 0.969 | 0.5 | 1.218 | 1.531 | 1.812 | 2.062 | 2.344
| 26 O.D. | 26 |  |  | 0.312 | 0.5 |  | 0.375 |  |  | 0.5
| 28 O.D. | 28 |  |  | 0.312 | 0.5 | 0.625 | 0.375 |  |  | 0.5
| 30 O.D. | 30 | 0.25 | 0.312 | 0.312 | 0.5 | 0.625 | 0.375 |  |  | 0.5
| 32 O.D. | 32 |  |  | 0.312 | 0.5 | 0.625 | 0.375 | 0.688 |  | 0.5
| 34 O.D. | 34 |  |  | 0.312 | 0.5 | 0.625 | 0.375 | 0.688 |  | 0.5
| 36 O.D. | 36 |  |  | 0.312 | 0.5 | 0.625 | 0.375 | 0.75 |  | 0.5
| 42 O.D. | 42 | [5 empty] | 0.375 |  |  | 0.5
All dimensions in inches
* This information is provided for educational use only - USE AT YOUR OWN RISK.