## Dimensions
www.hcheattransfer.com
1-877-542-1214
Tubes Characteristics
| Tube O.D. Inches | B.W.G. gage | Wall Thickness Inches | Tube I.D. Inches | O.D. I.D. | ft2 external surface per ft length
| 0.25 | 22 | 0.028 | 0.194 | 1.2887 | 0.06545
|  | 24 | 0.022 | 0.206 | 1.2136 | 0.06545
|  | 26 | 0.018 | 0.214 | 1.1682 | 0.06545
|  | 27 | 0.016 | 0.218 | 1.1468 | 0.06545
| 0.375 | 18 | 0.049 | 0.277 | 1.3538 | 0.098175
|  | 20 | 0.035 | 0.305 | 1.2295 | 0.098175
|  | 22 | 0.028 | 0.319 | 1.1755 | 0.098175
|  | 24 | 0.022 | 0.331 | 1.1329 | 0.098175
| 0.5 | 16 | 0.065 | 0.37 | 1.3514 | 0.1309
|  | 18 | 0.049 | 0.402 | 1.2438 | 0.1309
|  | 20 | 0.035 | 0.43 | 1.1628 | 0.1309
|  | 22 | 0.028 | 0.444 | 1.1261 | 0.1309
| 0.625 | 12 | 0.109 | 0.407 | 1.5356 | 0.16362
|  | 13 | 0.095 | 0.435 | 1.4368 | 0.16362
|  | 14 | 0.083 | 0.459 | 1.3617 | 0.16362
|  | 15 | 0.072 | 0.481 | 1.2994 | 0.16362
|  | 16 | 0.065 | 0.495 | 1.2626 | 0.16362
|  | 17 | 0.058 | 0.509 | 1.2279 | 0.16362
|  | 18 | 0.049 | 0.527 | 1.186 | 0.16362
|  | 19 | 0.042 | 0.541 | 1.1553 | 0.16362
|  | 20 | 0.035 | 0.555 | 1.1261 | 0.16362
| 0.75 | 10 | 0.134 | 0.482 | 1.556 | 0.19635
|  | 11 | 0.12 | 0.51 | 1.4706 | 0.19635
|  | 12 | 0.109 | 0.532 | 1.4098 | 0.19635
|  | 13 | 0.095 | 0.56 | 1.3393 | 0.19635
|  | 14 | 0.083 | 0.584 | 1.2842 | 0.19635
|  | 15 | 0.072 | 0.606 | 1.2376 | 0.19635
|  | 16 | 0.065 | 0.62 | 1.2097 | 0.19635
|  | 17 | 0.058 | 0.634 | 1.183 | 0.19635
|  | 18 | 0.049 | 0.652 | 1.1503 | 0.19635
|  | 20 | 0.035 | 0.68 | 1.1029 | 0.19635
| 0.875 | 10 | 0.134 | 0.607 | 1.4415 | 0.22907
|  | 11 | 0.12 | 0.635 | 1.378 | 0.22907
|  | 12 | 0.109 | 0.657 | 1.3318 | 0.22907
|  | 13 | 0.095 | 0.685 | 1.2774 | 0.22907
|  | 14 | 0.083 | 0.709 | 1.2341 | 0.22907
|  | 15 | 0.072 | 0.731 | 1.197 | 0.22907
|  | 16 | 0.065 | 0.745 | 1.1745 | 0.22907
|  | 17 | 0.058 | 0.759 | 1.1528 | 0.22907
|  | 18 | 0.049 | 0.777 | 1.1261 | 0.22907
|  | 20 | 0.035 | 0.805 | 1.087 | 0.22907
| 1 | 8 | 0.165 | 0.67 | 1.4925 | 0.2618
|  | 10 | 0.134 | 0.732 | 1.3661 | 0.2618
|  | 11 | 0.12 | 0.76 | 1.3158 | 0.2618
|  | 12 | 0.109 | 0.782 | 1.2788 | 0.2618
|  | 13 | 0.095 | 0.81 | 1.2346 | 0.2618
|  | 14 | 0.083 | 0.834 | 1.199 | 0.2618
|  | 15 | 0.072 | 0.856 | 1.1682 | 0.2618
|  | 16 | 0.065 | 0.87 | 1.1494 | 0.2618
|  | 18 | 0.049 | 0.902 | 1.1086 | 0.2618
|  | 20 | 0.035 | 0.93 | 1.0753 | 0.2618
| 1.25 | 7 | 0.18 | 0.89 | 1.4045 | 0.32725
|  | 8 | 0.165 | 0.92 | 1.3587 | 0.32725
|  | 10 | 0.134 | 0.982 | 1.2729 | 0.32725
|  | 11 | 0.12 | 1.01 | 1.2376 | 0.32725
|  | 12 | 0.109 | 1.032 | 1.2112 | 0.32725
|  | 13 | 0.095 | 1.06 | 1.1792 | 0.32725
|  | 14 | 0.083 | 1.084 | 1.1531 | 0.32725
|  | 16 | 0.065 | 1.12 | 1.1161 | 0.32725
|  | 18 | 0.049 | 1.152 | 1.0851 | 0.32725
|  | 20 | 0.035 | 1.18 | 1.0593 | 0.32725
| 1.5 | 10 | 0.134 | 1.232 | 1.2175 | 0.3927
|  | 12 | 0.109 | 1.282 | 1.17 | 0.3927
|  | 14 | 0.083 | 1.334 | 1.1244 | 0.3927
|  | 16 | 0.065 | 1.37 | 1.0949 | 0.3927
| 2 | 11 | 0.12 | 1.76 | 1.1364 | 0.5236
|  | 12 | 0.109 | 1.782 | 1.1223 | 0.5236
|  | 13 | 0.095 | 1.81 | 1.105 | 0.5236
|  | 14 | 0.083 | 1.834 | 1.0905 | 0.5236
| 2.5 | 10 | 0.134 | 2.232 | 1.1201 | 0.6545
|  | 12 | 0.109 | 2.282 | 1.0955 | 0.6545
|  | 14 | 0.083 | 2.334 | 1.0711 | 0.6545
| 3 | 10 | 0.134 | 2.732 | 1.0981 | 0.7854
|  | 12 | 0.109 | 2.782 | 1.0784 | 0.7854
|  | 14 | 0.083 | 2.834 | 1.0586 | 0.7854
* This information is provided for educational use only - USE AT YOUR OWN RISK.